## FDM 3D printer
Model | Aqulia天鹰座 | Aqulia X2 天鹰座
ERP Number
Picture
Extruder quantity/喷头数量 | 1 | 1
Printing precision/打印精度 | ±0.2 mm | ±0.2 mm
Layer thickness/层厚 | 0.1~0.4 mm | 0.1~0.4 mm
Build size/打印尺寸 | 220 x 220 x 250 mm | 220 x 220 x 250 mm
Nozzle diameter/喷嘴直径 | 0.4 mm | 0.4 mm
Printing speed/打印速度 | ≤180mm/s,normally 50-80mm/s | ≤180mm/s,normally 50-80mm/s
Highest extruder temperature/最高喷嘴温度 | ≤250℃ | ≤250℃
Filament diameter/耗材直径 | 1.75mm（±0.07mm） | 1.75mm（±0.07mm）
Filament type/耗材类型 | ABS/PLA/PETG | ABS/PLA/PETG
Power supply/电源 | Input：AC100-120V~6.8A；200-240V~3.4A Output：DC 24V~14.6A 350W | Input：AC100-120V~6.8A；200-240V~3.4A Output：DC 24V~14.6A 350W
Device size/设备尺寸 | 475*480*473（620）mm | 473*480*473（620）mm
Packaging size/包装尺寸 | 570*380*220（组件包装） | 570*380*220（组件包装）
Net weight/净重 | 8.2kg | 8.2kg
Gross weight/毛重 | 10Kg | 10Kg
Slicing software/切片软件 | VoxelMaker | VoxelMaker
Screen language/屏幕语言 | Chinese／English | Chinese／English
Input/Output file type/文件类型 | Input：AMF/ STL / OBJ Output：G File | Input：AMF/ STL / OBJ Output：G File
Printing connection/打印连接 | SD Memory card offline printing/Online printing | SD Memory card offline printing/Online printing
Certification/证书 | CE / FCC / RoHS | CE / FCC / RoHS
Working temperature/工作环境温度 | 15-30℃ | 15-30℃
Compatible operating system/支持的操作软件 | Win7/10、Mac OS | Win7/10、Mac OS
Compatible slicing software/支持切片软件 | Cura/Simplify3D | Cura/Simplify3D
Heating bed setting support/打印平台温度 | ≤110℃ | ≤110℃
Close design/全封闭设计 | × | ×
Auxiliary leveling/辅助调平 | ×（可加配） | ×（可加配）
Filament running out reminding/丝料检测 | ×（可加配） | √
Replaceable print bed | √ | √
Ultra silence design | × | ×
Continue last printing when power off/断电续打 | √ | √
Intelligent door sensor/开门检测 | × | ×
Touch LCD screen/显示屏 | 4.3 inch（旋钮） | 4.3 inch（旋钮）
Constant temperature and circumfluence system | × | ×
Remote camera watching/相机 | × | ×
Wireless WIFI/wifi | × | ×
Ethernet/以太网 | × | ×
USB stick Interface/U盘接口 | × | ×
Air filter net/空气过滤 | × | ×
Magnetic Printing bed/柔性平台 | ×（可加配） | ×（可加配）
Cloud/云 | × | ×
energy-saving mode/（节能模式） | × | ×
Buzzer hint（蜂鸣提示） | √ | √
Handle/把手 | × | √